## Curva ABC de Serviços
|  | Obra | Bancos | B.D.I. |  |  | Encargos Sociais
|  | ATA LT 6 - OK | SINAPI - 08/2025 - Mato Grosso SICRO3 - 07/2025 - Mato Grosso | 26,2% |  |  | Desonerado: embutido nos preços unitário dos insumos de mão de obra, de acordo com as bases.
Curva ABC de Serviços
Código | Banco | Descrição | Tipo | Und | Quant. | Valor Unit | Total | Peso (%) | Peso Acumulado (%)
95995 | SINAPI | EXECUÇÃO DE PAVIMENTO COM APLICAÇÃO DE CONCRETO ASFÁLTICO, CAMADA DE ROLAMENTO - EXCLUSIVE CARGA E TRANSPORTE. AF_11/2019 | Asfalto | m³ | 16.800,0 | 2.725,75 | 45.792.600,00 | 33,32 | 33,32
95875 | SINAPI | TRANSPORTE COM CAMINHÃO BASCULANTE DE 10 M³, EM VIA URBANA PAVIMENTADA, DMT ATÉ 30 KM (UNIDADE: M3XKM). AF_07/2020 | Transporte, Carga e Descarga de Materiais | M3XKM | 6.903.099,0 | 3,26 | 22.504.102,74 | 16,37 | 49,69
96396 | SINAPI | CONSTRUÇÃO DE BASE E SUB-BASE PARA PAVIMENTAÇÃO DE BRITA GRADUADA SIMPLES, COM ESPESSURA DE 15 CM - EXCLUSIVE CARGA E TRANSPORTE. AF_09/2024 | Aterros, Bases, Sub bases e Imprimações | m³ | 33.600,0 | 366,13 | 12.301.968,00 | 8,95 | 58,65
95877 | SINAPI | TRANSPORTE COM CAMINHÃO BASCULANTE DE 18 M³, EM VIA URBANA PAVIMENTADA, DMT ATÉ 30 KM (UNIDADE: M3XKM). AF_07/2020 | Transporte, Carga e Descarga de Materiais | M3XKM | 3.828.699,0 | 2,43 | 9.303.738,57 | 6,77 | 65,42
93590 | SINAPI | TRANSPORTE COM CAMINHÃO BASCULANTE DE 10 M³, EM VIA URBANA PAVIMENTADA, ADICIONAL PARA DMT EXCEDENTE A 30 KM (UNIDADE: M3XKM). AF_07/2020 | Transporte, Carga e Descarga de Materiais | M3XKM | 4.770.066,0 | 1,28 | 6.105.684,48 | 4,44 | 69,86
4915631 | SICRO3 | Remendo profundo com imprimação com emulsão asfáltica - demolição mecânica e corte com serra |  | m³ | 13.440,0 | 440,77 | 5.923.948,80 | 4,31 | 74,17
4011412 | SICRO3 | Microrrevestimento a frio com emulsão modificada com polímero de 2,0 cm - faixa III - brita comercial |  | m² | 168.000,0 | 26,71 | 4.487.280,00 | 3,27 | 77,43
ADM.01.25 | Próprio | ADMINISTRAÇÃO DA OBRA | SERT - SERVIÇOS TÉCNICOS | UN/MÊS | 12,0 | 329.661,24 | 3.955.934,88 | 2,88 | 80,31
4011320 | SICRO3 | Base ou sub-base estabilizada granulometricamente com mistura solo brita (70% - 30%) na pista com material de jazida e brita comercial - 100% Proctor modificado |  | m³ | 33.600,0 | 95,96 | 3.224.256,00 | 2,35 | 82,66
91031 | SINAPI | CAMINHÃO TRUCADO (C/ TERCEIRO EIXO) ELETRÔNICO - POTÊNCIA 231CV - PBT = 22000KG - DIST. ENTRE EIXOS 5170 MM - INCLUI CARROCERIA FIXA ABERTA DE MADEIRA - CHP DIURNO. AF_06/2015 | Custos Horários Produtivo e Improdutivo dos Equipamentos | CHP | 7.920,0 | 340,55 | 2.697.156,00 | 1,96 | 84,62
95427 | SINAPI | TRANSPORTE COM CAMINHÃO BASCULANTE DE 18 M³, EM VIA URBANA PAVIMENTADA, ADICIONAL PARA DMT EXCEDENTE A 30 KM (UNIDADE: M3XKM). AF_07/2020 | Transporte, Carga e Descarga de Materiais | M3XKM | 2.552.466,0 | 0,99 | 2.526.941,34 | 1,84 | 86,46
102330 | SINAPI | TRANSPORTE COM CAMINHÃO TANQUE DE TRANSPORTE DE MATERIAL ASFÁLTICO DE 30000 L, EM VIA URBANA PAVIMENTADA, DMT ATÉ 30KM (UNIDADE: TXKM). AF_07/2020 | Transporte, Carga e Descarga de Materiais | TXKM | 1.220.365,44 | 1,85 | 2.257.676,06 | 1,64 | 88,10
102470 | SINAPI | EXECUÇÃO DE IMPRIMAÇÃO COM ASFALTO DILUÍDO CM-30, PARA OBRAS DE CONSTRUÇÃO DE PAVIMENTOS. AF_09/2024 | Aterros, Bases, Sub bases e Imprimações | m² | 168.000,0 | 12,15 | 2.041.200,00 | 1,49 | 89,59
Encas.01 | Próprio | Revestimento primário (Execução, incluindo escavação, carga, descarga, espalhamento e compactação do material) | MOVT - MOVIMENTO DE TERRA | m³ | 61.562,2 | 29,85 | 1.837.631,67 | 1,34 | 90,92
100576 | SINAPI | REGULARIZAÇÃO E COMPACTAÇÃO DE SUBLEITO DE SOLO PREDOMINANTEMENTE ARGILOSO, PARA OBRAS DE CONSTRUÇÃO DE PAVIMENTOS. AF_09/2024 | Aterros, Bases, Sub bases e Imprimações | m² | 475.811,0 | 3,38 | 1.608.241,18 | 1,17 | 92,09
96001 | SINAPI | FRESAGEM DE PAVIMENTO ASFÁLTICO (PROFUNDIDADE ATÉ 5,0 CM) - EXCLUSIVE TRANSPORTE. AF_11/2019 | Asfalto | m² | 168.000,0 | 8,74 | 1.468.320,00 | 1,07 | 93,16
104375 | SINAPI | EXECUÇÃO DE PINTURA DE LIGAÇÃO COM EMULSÃO ASFÁLTICA RR-2C, PARA OBRAS DE CONSTRUÇÃO DE PAVIMENTOS. AF_09/2024 | Aterros, Bases, Sub bases e Imprimações | m² | 349.440,0 | 3,69 | 1.289.433,60 | 0,94 | 94,10
SERV.06 | Próprio | SINALIZAÇÕES PROVISÓRIAS PARA PAVIMENTAÇÃO EM VIAS | SEDI - SERVIÇOS DIVERSOS | UN | 232,0 | 4.623,47 | 1.072.645,04 | 0,78 | 94,88
94273 | SINAPI | ASSENTAMENTO DE GUIA (MEIO-FIO) EM TRECHO RETO, CONFECCIONADA EM CONCRETO PRÉ-FABRICADO, DIMENSÕES 100X15X13X30 CM (COMPRIMENTO X BASE INFERIOR X BASE SUPERIOR X ALTURA). AF_01/2024 | Guias e sarjetas | M | 16.122,86 | 64,12 | 1.033.797,78 | 0,75 | 95,63
94288 | SINAPI | EXECUÇÃO DE SARJETA DE CONCRETO USINADO, MOLDADA IN LOCO EM TRECHO CURVO, 30 CM BASE X 10 CM ALTURA. AF_01/2024 | Guias e sarjetas | M | 16.122,86 | 57,76 | 931.256,39 | 0,68 | 96,31
95007 | SINAPI | EXECUÇÃO DE PASSEIO (CALÇADA) COM CONCRETO MOLDADO IN LOCO, USINADO, ACABAMENTO ESTAMPADO, ESPESSURA 8 CM, ARMADO. AF_08/2022 | Passeios de Concreto | m² | 4.836,86 | 158,38 | 766.061,88 | 0,56 | 96,87
100974 | SINAPI | CARGA, MANOBRA E DESCARGA DE SOLOS E MATERIAIS GRANULARES EM CAMINHÃO BASCULANTE 10 M³ - CARGA COM PÁ CARREGADEIRA (CAÇAMBA DE 1,7 A 2,8 M³ / 128 HP) E DESCARGA LIVRE (UNIDADE: M3). AF_07/2020 | Transporte, Carga e Descarga de Materiais | m³ | 69.421,1 | 10,87 | 754.607,35 | 0,55 | 97,42
102331 | SINAPI | TRANSPORTE COM CAMINHÃO TANQUE DE TRANSPORTE DE MATERIAL ASFÁLTICO DE 30000 L, EM VIA URBANA PAVIMENTADA, ADICIONAL PARA DMT EXCEDENTE A 30 KM (UNIDADE: TXKM). AF_07/2020 | Transporte, Carga e Descarga de Materiais | TXKM | 813.576,96 | 0,71 | 577.639,64 | 0,42 | 97,84
102512 | SINAPI | PINTURA DE EIXO VIÁRIO SOBRE ASFALTO COM TINTA RETRORREFLETIVA A BASE DE RESINA ACRÍLICA COM MICROESFERAS DE VIDRO, E = 10 CM, APLICAÇÃO MECÂNICA COM DEMARCADORA AUTOPROPELIDA. AF_05/2021 | Pintura para Pisos e para Sinalização Horizontal e Vertical | M | 72.000,0 | 7,90 | 568.800,00 | 0,41 | 98,25
96386 | SINAPI | EXECUÇÃO E COMPACTAÇÃO DE CORPO DE ATERRO (95% DE ENERGIA DO PROCTOR NORMAL) COM SOLO PREDOMINANTEMENTE ARENOSO ESPESSURA 15CM - EXCLUSIVE MATERIAL, ESCAVAÇÃO, CARGA E TRANSPORTE. AF_09/2024 | Aterros, Bases, Sub bases e Imprimações | m³ | 61.562,2 | 8,10 | 498.653,82 | 0,36 | 98,61
4915669 | SICRO3 | Remoção mecanizada de camada granular do pavimento |  | m³ | 47.581,1 | 10,47 | 498.174,11 | 0,36 | 98,98
99814 | SINAPI | LIMPEZA DE SUPERFÍCIE COM JATO DE ALTA PRESSÃO. AF_04/2019 | Limpeza de Obra | m² | 168.000,0 | 2,28 | 383.040,00 | 0,28 | 99,26
SERV.04 | Próprio | BARRACÃO DE OBRA EM CHAPA DE COMPENSADO INCLUSIVE INSTALAÇÕES SANITARIAS | ASTU - ASSENTAMENTO DE TUBOS E PECAS | UN | 1,0 | 269.397,32 | 269.397,32 | 0,20 | 99,45
100986 | SINAPI | CARGA DE MISTURA ASFÁLTICA EM CAMINHÃO BASCULANTE 10 M³ (UNIDADE: M3). AF_07/2020 | Transporte, Carga e Descarga de Materiais | m³ | 16.800,0 | 11,93 | 200.424,00 | 0,15 | 99,60
4011212 | SICRO3 | Varredura da superfície para execução de revestimento asfáltico |  | m² | 168.000,0 | 1,00 | 168.000,00 | 0,12 | 99,72
102509 | SINAPI | PINTURA DE FAIXA DE PEDESTRE OU ZEBRADA TINTA RETRORREFLETIVA A BASE DE RESINA ACRÍLICA COM MICROESFERAS DE VIDRO, E = 30 CM, APLICAÇÃO MANUAL. AF_05/2021 | Pintura para Pisos e para Sinalização Horizontal e Vertical | m² | 3.600,0 | 37,91 | 136.476,00 | 0,10 | 99,82
SERV.02 | Próprio | LOCAÇÃO DE CONTAINER 2,30 X 6,00 M, ALT. 2,50 M, PARA ESCRITORIO, INCLUSIVE INSTALAÇÕES ELETRICA INTERNO |  | MES | 108,0 | 1.069,54 | 115.510,32 | 0,08 | 99,90
SERV.05 | Próprio | MOBILIZAÇÃO E DESMOBILIZAÇÃO DE CONTEINER, INCLUSIVE CARGA, DESCARGA E TRANSPORTE EM CAMINHÃO CARROCERIA COM GUINDAUTO(MUNCK), EXCLUSIVE LOCAÇÃO DO CONTEINER |  | UN | 12,0 | 4.402,46 | 52.829,52 | 0,04 | 99,94
serv.01 | Próprio | LOCAÇÃO DE BANHEIRO QUÍMICO |  | MÊS | 108,0 | 394,37 | 42.591,96 | 0,03 | 99,97
103689 | SINAPI | FORNECIMENTO E INSTALAÇÃO DE PLACA DE OBRA COM CHAPA GALVANIZADA E ESTRUTURA DE MADEIRA. AF_03/2022_PS | Sinalização Vertical Viária | m² | 36,0 | 581,39 | 20.930,04 | 0,02 | 99,99
SERV.03 | Próprio | LIGAÇÕES PROVISORIAS PARA CONTAINER |  | UN | 6,0 | 2.711,84 | 16.271,04 | 0,01 | 100,00
[5 empty] | Total sem BDI |  | 109026141.2
[5 empty] | Total do BDI |  | 28407078.33
[5 empty] | Total Geral |  | 137433219.53
_______________________________________________________________ Jackson Ferreira dos Santos CREA MT040962 Setor de Engenharia